## Sheet1
2021-10-23
T D R
Range &
|  |  |  | Velocity |  | Resolution
of Light
meters/sec
299702547
| Range | Range | Velocity | Start | Stop | Resolution | Resolution | Frequency | # | Step
| meters | inches | Factor | Frequency | Frequency | mm | inches | span | Points | Size
|  |  |  | MHz | MHz |  |  | MHz
| 1.3187 | 51.9169 | 0.66 | 0.05 | 1500.05 | 0.3996 | 0.01015 | 1500 | 100 | 15
| 3.9561 | 155.7506 | 0.66 | 0.05 | 2000.05 | 0.2997 | 0.0076125 | 2000 | 400 | 5
| 0.079947 | 3.1475 | 1 | 0.05 | 2999.05 | 0.019987 | 0.00050767 | 2999 | 8 | 374.875