## Sheet1
2021-09-13
T D R
Range &
|  |  |  | Velocity |  | Resolution
of Light
meters/sec
299702547
| Range | Range | Velocity | Start | Stop | Resolution | Frequency | # | Step
| meters | inches | Factor | Frequency | Frequency | mm | span | Points | Size
|  |  |  | MHz | MHz |  | MHz
| 1.3187 | 51.9169 | 0.66 | 0.05 | 1500.05 | 2.9333 | 1500 | 100 | 15
| 3.9561 | 155.7506 | 0.66 | 0.05 | 2000.05 | 8.8 | 2000 | 400 | 5
| 0.095905 | 3.7758 | 1 | 0.05 | 2500.05 | 0.21333 | 2500 | 8 | 312.5